## Feuil1
1ere courbe
mA | V | ohm | w/m² | V (auto transfo) | P (W)
0 | 20.63 | infini | 260 | 100 | 0
15.4 | 19.47 | 1200 |  |  | 0.29984
15.3 | 19.4 | 1000 |  |  | 0.29682
18.8 | 19.02 | 800 |  |  | 0.35758 | [8 empty] | Points MPPT
25.3 | 17.96 | 600 |  |  | 0.45439 | [7 empty] | courbes | W | V
27.1 | 13.67 | 500 |  |  | 0.37046 | [7 empty] | 260 w/m² | 0.74 | 17.6
28.6 | 12.11 | 450 |  |  | 0.34635 | [7 empty] | 500 w/m² | 0.98 | 15.75
29.4 | 11.04 | 400 |  |  | 0.32458 | [7 empty] | 750 w/m² | 1.36 | 14.95
29.8 | 10.37 | 350 |  |  | 0.30903 | [7 empty] | 1000 w/m² | 2.02 | 16.36
32.1 | 8.57 | 300 |  |  | 0.2751 | [7 empty] | 2000 w/m² | 4.01 | 14.81
35.3 | 6.46 | 200 |  |  | 0.22804 | [7 empty] | 350 SOLEIL w/m² | 2.16 | 12.54
38.7 | 3.95 | 100 |  |  | 0.15287
39.5 | 3.2 | 80 |  |  | 0.1264
40.05 | 2.23 | 50 |  |  | 0.089312
40.15 | 1.87 | 40 |  |  | 0.075081
40.32 | 1.36 | 30 |  |  | 0.054835
40.42 | 0.94 | 20 |  |  | 0.037995
40.54 | 0.726 | 10 |  |  | 0.029432
40.7 | 0 | 0 |  |  | 0
2e courbe | [5 empty] | 3e courbe
mA | V | ohm | w/m² | V (auto transfo) | P(W) | mA | V | ohm | w/m² | V (auto transfo) | P(W)
0 | 21.27 | infini |  |  | 0 | 0 | 22.1 | infini | 750 | 150 | 0
16.2 | 20.5 | 1200 | 500 | 100 | 0.3321 | 15.9 | 21.3 | 1200 |  |  | 0.33867
16.75 | 20.39 | 1000 |  |  | 0.34153 | 16.8 | 21 | 1000 |  |  | 0.3528
19.05 | 20.24 | 800 |  |  | 0.38557 | 21.92 | 19.63 | 800 |  |  | 0.43029
25.8 | 19.93 | 600 |  |  | 0.51419 | 26.6 | 19.45 | 600 |  |  | 0.51737
39.65 | 19.39 | 500 |  |  | 0.76881 | 38.97 | 19.12 | 500 |  |  | 0.74511
44.86 | 18.78 | 450 |  |  | 0.84247 | 43.4 | 18.91 | 450 |  |  | 0.82069
47.4 | 18.55 | 400 |  |  | 0.87927 | 47.25 | 18.78 | 400 |  |  | 0.88736
52 | 18.05 | 350 |  |  | 0.9386 | 51.83 | 18.6 | 350 |  |  | 0.96404
60.1 | 15.38 | 300 |  |  | 0.92434 | 60.3 | 18.22 | 300 |  |  | 1.0987
65.1 | 10.07 | 200 |  |  | 0.65556 | 88.9 | 15.7 | 200 |  |  | 1.3957
68.3 | 6.45 | 100 |  |  | 0.44053 | 90.1 | 9.35 | 100 |  |  | 0.84243
61.4 | 5.05 | 80 | pb |  | 0.31007 | 90.5 | 7.04 | 80 |  |  | 0.63712
63.2 | 3.21 | 50 |  |  | 0.20287 | 89.4 | 4.66 | 50 |  |  | 0.4166
63.9 | 2.8 | 40 |  |  | 0.17892 | 92.7 | 3.9 | 40 |  |  | 0.36153
64.6 | 1.86 | 30 |  |  | 0.12016 | 95.5 | 2.91 | 30 |  |  | 0.27791
65.9 | 1.15 | 20 |  |  | 0.075785 | 96.3 | 1.98 | 20 |  |  | 0.19067
66 | 0.61 | 10 |  |  | 0.04026 | 97.2 | 1.13 | 10 |  |  | 0.10984
66.1 | 0 | 0 |  |  | 0 | 98.1 | 0 | 0 |  |  | 0
4e courbe | [5 empty] | 5e courbe
mA | V | ohm | w/m² | V (auto transfo) | P(W) | mA | V | ohm | w/m² | V (auto transfo) |  | P(W)
0 | 22.7 | infini | 1000 | 170 | 0 | 0 | 23.5 | infini | 2000 | 230 |  | 0
17.12 | 21.8 | 1200 |  |  | 0.37322 | 18.1 | 22.88 | 1200 |  |  |  | 0.41413
17.2 | 21.63 | 1000 |  |  | 0.37204 | 18.65 | 22.69 | 1000 |  |  |  | 0.42317
23.4 | 21.35 | 800 |  |  | 0.49959 | 22.12 | 22.42 | 800 |  |  |  | 0.49593
30 | 21.12 | 600 |  |  | 0.6336 | 30.01 | 22.22 | 600 |  |  |  | 0.66682
41.72 | 20.85 | 500 |  |  | 0.86986 | 44.98 | 21.92 | 500 |  |  |  | 0.98596
48 | 20.63 | 450 |  |  | 0.99024 | 52.85 | 21.66 | 450 |  |  |  | 1.1447
52.07 | 20.45 | 400 |  |  | 1.0648 | 56.24 | 21.5 | 400 |  |  |  | 1.2092
59.01 | 20.27 | 350 |  |  | 1.1961 | 61.1 | 21.25 | 350 |  |  |  | 1.2984
69.1 | 19.98 | 300 |  |  | 1.3806 | 71.4 | 21.04 | 300 |  |  |  | 1.5023
112.5 | 18.05 | 200 |  |  | 2.0306 | 115.1 | 20.58 | 200 |  |  |  | 2.3688
126.1 | 12.92 | 100 |  |  | 1.6292 | 195 | 19.65 | 100 |  |  |  | 3.8317
127 | 9.56 | 80 |  |  | 1.2141 | 232.4 | 18.07 | 80 |  |  |  | 4.1995
128 | 6.35 | 50 |  |  | 0.8128 | 280.3 | 14.28 | 50 |  |  |  | 4.0027
127 | 5.03 | 40 |  |  | 0.63881 | 297.8 | 11.11 | 40 |  |  |  | 3.3086
133.1 | 3.8 | 30 |  |  | 0.50578 | 300.1 | 9.09 | 30 |  |  |  | 2.7279
134.5 | 2.68 | 20 |  |  | 0.36046 | 303.5 | 5.1 | 20 |  |  |  | 1.5478
136.3 | 1.38 | 10 |  |  | 0.18809 | 310 | 3.42 | 10 |  |  |  | 1.0602
137.3 | 0 | 0 |  |  | 0 | 314.9 | 0 | 0 |  |  |  | 0
6e courbe au soleil à 16h30
mA | V | ohm | w/m² soleil | P(W)
0 | 23 | infini | 350 | 0
17.77 | 22.51 | 1200 |  | 0.4
18.34 | 22.4 | 1000 |  | 0.41082
25.01 | 22.32 | 800 |  | 0.55822
43.15 | 22.09 | 600 |  | 0.95318
47.73 | 22.07 | 500 |  | 1.0534
60.01 | 21.88 | 450 |  | 1.313
68.5 | 21.75 | 400 |  | 1.4899
72.4 | 21.62 | 350 |  | 1.5653
89.1 | 21.43 | 300 |  | 1.9094
136 | 20.67 | 200 |  | 2.8111
185.9 | 19.18 | 100 |  | 3.5656
212.1 | 16.2 | 80 |  | 3.436
230.4 | 12.07 | 50 |  | 2.7809
248 | 10.38 | 40 |  | 2.5742
245.2 | 7.88 | 30 |  | 1.9322
243.9 | 5.1 | 20 |  | 1.2439
239.3 | 2.88 | 10 |  | 0.68918
200 | 0 | 0 |  | 0